## BOM_Card_Project_PCB1_2026-08-2
No. | Quantity | Comment | Designator | Footprint | Value | Manufacturer Part | Manufacturer | Supplier Part | Supplier
1 | 1 | CR2032-BS-6-1 | B1 | BAT-TH_CR2032-BS-6-1 |  | CR2032-BS-6-1 | QIJEY | C70377 | LCSC
2 | 6 | 100nF | C1,C2,C3,C4,C5,C14 | C0402 | 100nF | CL05B104KO5NNNC | SAMSUNG(三星) | C1525 | LCSC
3 | 6 | 1uF | C7,C8,C9,C10,C11,C13 | C0603 | 1uF | CL10A105KO8NNNC | SAMSUNG(三星) | C1592 | LCSC
4 | 1 | 10uF | C12 | C0603 | 10uF | CL10A106MQ8NNNC | SAMSUNG(三星) | C1691 | LCSC
5 | 8 | KT-0603R | LED1,LED2,LED3,LED4,LED5,LED6,LED7,LED8 | LED-SMD_L1.6-W0.8-R-RD |  | KT-0603R | KENTO | C2286 | LCSC
6 | 1 | yes | R1 | R0402 | 1kΩ | RCT0210KFLF | HKR(香港电阻) |  | LCSC
7 | 6 | 10K | R2,R3,R13,R14,R15,R18 | R0603 | 10K
8 | 8 | 2.2k | R4,R5,R6,R7,R8,R9,R10,R11 | R0603 | 2.2k
9 | 1 | 1k | R17 | R0603 | 1k
10 | 1 | R4A25211L | SW1 | SW-SMD_L6.0-W3.5-LS8.0-1 |  | R4A25211L | SAMZO(三佐) | C49393629 | LCSC
11 | 1 | DSIC01LSGET | SW3 | SW-SMD_DSIC01LSGET |  | DSIC01LSGET | JXTCONN(聚兴泰) | C53207735 | LCSC
12 | 6 | TP-黄色测试点 | U1,U2,U4,U7,U8,U9 | JTAG_POGO_PAD_2.7MM |  | TP-黄色测试点 |  | C9900007422 | LCSC
13 | 1 | LP5907QMFX-1.2Q1 | U3 | SOT-23-5_L3.0-W1.7-P0.95-LS2.8-BR |  | LP5907QMFX-1.2Q1 | TI(德州仪器) | C2863531 | LCSC
14 | 1 | TPS7A0225PDBVR | U5 | SOT-23-5_L2.9-W1.6-P0.95-LS2.8-BR |  | TPS7A0225PDBVR | TI(德州仪器) | C1693617 | LCSC
15 | 1 | 10M02DCV36C8G | U6 | WLCSP-36_L3.0-W3.0-R6-C6-P0.40-TR |  | 10M02DCV36C8G | Intel/Altera | C131385 | LCSC